## Sheet1
Channel | Description | Dimension
1 | Presure sensor 1 | kPa
2 | Presure sensor 2 | kPa
3 | Presure sensor 3 | kPa
4 | Presure sensor 4 | kPa
5 | Presure sensor 5 | kPa
6 | Presure sensor 6 | kPa
7 | Presure sensor 7 | kPa
8 | Presure sensor 8 | kPa
9 | Presure sensor 9 | kPa
10 | Presure sensor 10 | kPa
11 | Presure sensor 11 | kPa
12 | Presure sensor 12 | kPa
13 | Presure sensor 13 | kPa
14 | Overtopping box | l
15 | Wave gauge 1 | m
16 | Wave gauge 2 | m
17 | Wave gauge 3 | m
18 | Wave gauge 4 | m
19 | Transmission gauge | m
20 | Wave paddle movements | m (from mean position)
21 | Presure sensor 14 | kPa
22 | Presure sensor 15 | kPa
23 | Presure sensor 16 | kPa
24 | Presure sensor 17 | kPa
25 | Presure sensor 18 | kPa
26 | Presure sensor 19 | kPa
27 | Presure sensor 20 | kPa
28 | Presure sensor 21 | kPa
29 | Presure sensor 22 | kPa
30 | Pump | 1 = on / 0 = off (efficiency = 0.48 l/s)